## EATS16N
General specifications | Название изделия | Eaton ATS Rack PDU
| Номер по каталогу | EATS16N
| Длина/глубина продукта | 430 mm
| Высота изделия | 43 mm
| Ширина изделия | 250 mm
| Вес изделия | 3.5 kg
| Соответствие техническим условиям | С маркировкой CE
| Сертификаты | CE
Характеристики изделия | Количество выходов C13 | 8
| Фаза | Однофазный
| Электрическое подключение | Соединительный шнур со штекером
| Монтажные размеры (стандартизованные) | 482,6 мм
| Мощность | макс. 3,84 кВт
| Форм-фактор | 1U
| Направление монтажа | Горизонтально
| Количество выходов C20 | 2
| Amperage Rating | 16 А
| Комплект поставки | ATSИнструкция по быстрому запускуИнструкции по безопасности(2) Входные кабели: C19-C20 (1.80 м)(2) Фиксаторы для входных кабелейПластиковые клипсы для фиксации выходовПоследовательный кабель RS-232кабель DB9/RJ45 для настройки сетевой картыАксессуары для установки в стойку
| Входное соединение | (2) C20
| Совпадает с: | Отобразить Светодиодная индикация Амперметр С крепежным материалом
| Номинальная частота | 50/60 Hz
| Анализ | На расстоянии
| Operating Temperature | от 0 до 40 °C (от 32 до 104 °F)
| Интерфейс Ethernet | Да
| Количество выходов с заземляющим контактом | 9
Массовое конфигурирование
| Обмен данными | HTTP, HTTPS, SSL, Telnet, FTP, SNMP, SMTP, DNS, DHCP, LDAP, RADIUS
| Особые характеристики | Обеспечивает резервное питание для IT-оборудованияАльтернатива дорогим источникам резервного питания других производителей сетевого оборудованияКомпактный, 1U стоечный форм-факторПлавно переключается с одного источника питания на другойNetwork managementЖК-дисплей с возможностью измерений и выбора базовых настроек
| Количество выходов C19 | 1
| Регулирование на выходе | Нет
С переключением
| Длина шнура | 2m
| Входное напряжение | 200–240 В
| Цвет | Черный
SNMP
Категория перенапряжения
| Выходы | (8) C13, (1) C19
| Тип | ATS
Последовательный интерфейс
| Монтажный размер (метрический) | 43
Date | Wed Sep 28 2022